## BOM_PCB4_PCB4_2025-07-27
No. | Quantity | Comment | Designator | Footprint | Value | Manufacturer Part | Manufacturer | Supplier Part | Supplier
1 | 2 | PTS636SK25SMTRLFS | BOOT,RESET | KEY-SMD_L6.0-W3.5-LS8.7 |  | PTS636SK25SMTRLFS | C&K | C2689642 | LCSC
2 | 2 | 4.7uF | C1,C2 | C1206 | 4.7uF | CS3216X7R475K500NRI | SAMWHA(三和) | C513768 | LCSC
3 | 5 | 100nF | C4,C6,C7,C9,C10 | C0603 | 100nF | CC0603KRX7R9BB104 | YAGEO(国巨) | C14663 | LCSC
4 | 2 | 10nF | C5,C8 | C0201 | 10nF | 0201B103K160NT | FH(风华) | C285154 | LCSC
5 | 1 | 220uF | C11 | CAP-SMD_BD6.3-L6.6-W6.6-FD | 220uF | 160AVEA221M0608 | APAQ(钰邦) | C494512 | LCSC
6 | 4 | SS54 | D1,D2,D3,D4 | SMA_L4.4-W2.8-LS5.4-R-RD |  | SS54 | MDD(辰达半导体) | C22452 | LCSC
7 | 4 | IRLML6344TRPBF | Q6,Q7,Q8,Q9 | SOT-23-3_L2.9-W1.6-P1.90-LS2.8-BR |  | IRLML6344TRPBF | Infineon(英飞凌) | C53550 | LCSC
8 | 5 | 10kΩ | R1,R8,R10,R12,R14 | R0402 | 10kΩ | SCR0402J10K | VO(翔胜) | C3017497 | LCSC
9 | 2 | 4.7kΩ | R2,R3 | R1206 | 4.7kΩ | RMC12064.7K1%N | Tyohm(幸亚电阻) | C269592 | LCSC
10 | 5 | 330Ω | R4,R9,R11,R13,R18 | R0603 | 330Ω | RC0603FR-07330RL | YAGEO(国巨) | C105881 | LCSC
11 | 2 | 22Ω | R16,R17 | R0402 | 22Ω | CR0402JF0220G | LIZ(丽智电子) | C100612 | LCSC
12 | 1 | ESP32-S3-WROOM-1-N4 | U1 | WIFIM-SMD_ESP32-S3-WROOM-1-N8 |  | ESP32-S3-WROOM-1-N4 | ESPRESSIF(乐鑫) | C2913197 | LCSC
13 | 1 | LSM9DS1TR | U3 | LGA-24_L3.5-W3.0-P0.43-TL |  | LSM9DS1TR | ST(意法半导体) | C2655096 | LCSC
14 | 1 | CH340C | U4 | SOP-16_L10.0-W3.9-P1.27-LS6.0-BL |  | CH340C | WCH(南京沁恒) | C84681 | LCSC
15 | 1 | AP7361C-33E-13 | U5 | SOT-223_L6.5-W3.5-P2.30-LS7.0-BR |  | AP7361C-33E-13 | DIODES(美台) | C500795 | LCSC
16 | 10 | PAD | U8,U9,U10,U11,U12,U13,U14,U15,U17,U18 | PADPAD
17 | 1 | F.0603.00139/P2-0603R1TS2-06T-002 | U16 | LED0603-RD |  | F.0603.00139/P2-0603R1TS2-06T-002 | TUOZHAN(拓展光电) | C7496820 | LCSC
18 | 1 | 920-E52A2021S10100 | USB1 | MICRO-USB-SMD_5P-P0.65-H-F_C10418 |  | 920-E52A2021S10100 | 精拓金 | C10418 | LCSC