## PickAndPlace_PCB4_2025-07-27
Designator | Device | Footprint | Mid X | Mid Y | Ref X | Ref Y | Pad X | Pad Y | Pins | Layer | Rotation | SMD | Comment
C1 | CS3216X7R475K500NRI | C1206 | -6.6mm | -13.3mm | -6.6mm | -13.3mm | -6.6mm | -11.707mm | 2 | T | 270 | Yes | 4.7uF
C2 | CS3216X7R475K500NRI | C1206 | 6.6mm | -13.3mm | 6.6mm | -13.3mm | 6.6mm | -11.707mm | 2 | T | 270 | Yes | 4.7uF
C4 | CC0603KRX7R9BB104 | C0603 | -10.7mm | -30.2mm | -10.7mm | -30.2mm | -10.7mm | -29.5mm | 2 | T | 270 | Yes | 100nF
C5 | 0201B103K160NT | C0201 | 3.5mm | 1.4mm | 3.5mm | 1.4mm | 3.774mm | 1.4mm | 2 | T | 180 | Yes | 10nF
C6 | CC0603KRX7R9BB104 | C0603 | 1.2mm | 4mm | 1.2mm | 4mm | 1.2mm | 4.7mm | 2 | T | 270 | Yes | 100nF
C7 | CC0603KRX7R9BB104 | C0603 | -1.2mm | 8mm | -1.2mm | 8mm | -0.5mm | 8mm | 2 | T | 180 | Yes | 100nF
C8 | 0201B103K160NT | C0201 | 1.5mm | 8mm | 1.5mm | 8mm | 1.774mm | 8mm | 2 | T | 180 | Yes | 10nF
C9 | CC0603KRX7R9BB104 | C0603 | -1.3mm | 4mm | -1.3mm | 4mm | -1.3mm | 4.7mm | 2 | T | 270 | Yes | 100nF
D1 | SS54_C22452 | SMA_L4.4-W2.8-LS5.4-R-RD | 7mm | 9.5mm | 7mm | 9.5mm | 4.496mm | 9.5mm | 2 | T | 180 | Yes | SS54
D2 | SS54_C22452 | SMA_L4.4-W2.8-LS5.4-R-RD | -7mm | 9.5mm | -7mm | 9.5mm | -4.496mm | 9.5mm | 2 | T | 0 | Yes | SS54
D3 | SS54_C22452 | SMA_L4.4-W2.8-LS5.4-R-RD | -5mm | -5.4mm | -5mm | -5.4mm | -5mm | -2.896mm | 2 | T | 90 | Yes | SS54
D4 | SS54_C22452 | SMA_L4.4-W2.8-LS5.4-R-RD | 5mm | -5.5mm | 5mm | -5.5mm | 5mm | -2.996mm | 2 | T | 90 | Yes | SS54
Q6 | IRLML6344TRPBF | SOT-23-3_L2.9-W1.6-P1.90-LS2.8-BR | 6.5mm | 13.6mm | 6.5mm | 13.6mm | 7.45mm | 14.835mm | 3 | T | 90 | Yes | IRLML6344TRPBF
Q7 | IRLML6344TRPBF | SOT-23-3_L2.9-W1.6-P1.90-LS2.8-BR | -6.5mm | 13.6mm | -6.5mm | 13.6mm | -5.55mm | 14.835mm | 3 | T | 90 | Yes | IRLML6344TRPBF
Q8 | IRLML6344TRPBF | SOT-23-3_L2.9-W1.6-P1.90-LS2.8-BR | -7.5mm | 0mm | -7.5mm | 0mm | -6.55mm | 1.235mm | 3 | T | 90 | Yes | IRLML6344TRPBF
Q9 | IRLML6344TRPBF | SOT-23-3_L2.9-W1.6-P1.90-LS2.8-BR | 7.5mm | 0mm | 7.5mm | 0mm | 8.45mm | 1.235mm | 3 | T | 90 | Yes | IRLML6344TRPBF
R1 | SCR0402J10K | R0402 | 12.733mm | 23.702mm | 12.733mm | 23.702mm | 13.166mm | 23.702mm | 2 | T | 180 | Yes | 10kΩ
R2 | RMC12064.7K1%N | R1206 | -1mm | 14.3mm | -1mm | 14.3mm | -1mm | 12.821mm | 2 | T | 90 | Yes | 4.7kΩ
R3 | RMC12064.7K1%N | R1206 | 1.9mm | 14.3mm | 1.9mm | 14.3mm | 1.9mm | 12.821mm | 2 | T | 90 | Yes | 4.7kΩ
R4 | RC0603FR-07330RL | R0603 | 10mm | 16mm | 10mm | 16mm | 10mm | 16.753mm | 2 | T | 270 | Yes | 330Ω
R8 | SCR0402J10K | R0402 | 10.4mm | 12.6mm | 10.4mm | 12.6mm | 10.833mm | 12.6mm | 2 | T | 180 | Yes | 10kΩ
R9 | RC0603FR-07330RL | R0603 | -10mm | 16mm | -10mm | 16mm | -10mm | 16.753mm | 2 | T | 270 | Yes | 330Ω
R10 | SCR0402J10K | R0402 | -10.4mm | 12.6mm | -10.4mm | 12.6mm | -10.833mm | 12.6mm | 2 | T | 0 | Yes | 10kΩ
R11 | RC0603FR-07330RL | R0603 | -5.053mm | 5.347mm | -5.053mm | 5.347mm | -4.3mm | 5.347mm | 2 | T | 180 | Yes | 330Ω
R12 | SCR0402J10K | R0402 | -8mm | 3.3mm | -8mm | 3.3mm | -7.567mm | 3.3mm | 2 | T | 180 | Yes | 10kΩ
R13 | RC0603FR-07330RL | R0603 | 5mm | 5.4mm | 5mm | 5.4mm | 4.247mm | 5.4mm | 2 | T | 0 | Yes | 330Ω
R14 | SCR0402J10K | R0402 | 8mm | 3.3mm | 8mm | 3.3mm | 8.433mm | 3.3mm | 2 | T | 180 | Yes | 10kΩ
R16 | CR0402JF0220G | R0402 | -2.1mm | -30.5mm | -2.1mm | -30.5mm | -2.1mm | -30.933mm | 2 | T | 90 | Yes | 22Ω
R17 | CR0402JF0220G | R0402 | 0.2mm | -30.5mm | 0.2mm | -30.5mm | 0.2mm | -30.933mm | 2 | T | 90 | Yes | 22Ω
R18 | RC0603FR-07330RL | R0603 | -4.8mm | -30.1mm | -4.8mm | -30.1mm | -4.8mm | -30.853mm | 2 | T | 90 | Yes | 330Ω
U3 | LSM9DS1TR | LGA-24_L3.5-W3.0-P0.43-TL | 0mm | 0mm | 0mm | 0mm | -1.505mm | 1.4mm | 24 | T | 0 | Yes | LSM9DS1TR
U4 | CH340C | SOP-16_L10.0-W3.9-P1.27-LS6.0-BL | -7mm | -23.6mm | -7mm | -23.6mm | -11.445mm | -26.472mm | 16 | T | 0 | Yes | CH340C
U5 | AP7361C-33E-13 | SOT-223_L6.5-W3.5-P2.30-LS7.0-BR | 0mm | -12mm | 0mm | -12mm | -2.3mm | -14.857mm | 4 | T | 270 | Yes | AP7361C-33E-13
U8 | PAD | PADPAD | 11.963mm | 7.133mm | 11.963mm | 7.133mm | 11.963mm | 7.133mm | 1 | T | 0 | No | PAD
U9 | PAD | PADPAD | 12mm | 4mm | 12mm | 4mm | 12mm | 4mm | 1 | T | 0 | No | PAD
U10 | PAD | PADPAD | -11.97mm | 6.958mm | -11.97mm | 6.958mm | -11.97mm | 6.958mm | 1 | T | 0 | No | PAD
U11 | PAD | PADPAD | -11.979mm | 4.058mm | -11.979mm | 4.058mm | -11.979mm | 4.058mm | 1 | T | 0 | No | PAD
U12 | PAD | PADPAD | -8.99mm | -7.042mm | -8.99mm | -7.042mm | -8.99mm | -7.042mm | 1 | T | 0 | No | PAD
U13 | PAD | PADPAD | -9mm | -4mm | -9mm | -4mm | -9mm | -4mm | 1 | T | 0 | No | PAD
U14 | PAD | PADPAD | 9mm | -7mm | 9mm | -7mm | 9mm | -7mm | 1 | T | 0 | No | PAD
U15 | PAD | PADPAD | 9.013mm | -3.942mm | 9.013mm | -3.942mm | 9.013mm | -3.942mm | 1 | T | 0 | No | PAD
U16 | F.0603.00139/P2-0603R1TS2-06T-002 | LED0603-RD | -7.6mm | -30.1mm | -7.6mm | -30.1mm | -7.6mm | -30.899mm | 2 | T | 90 | Yes | F.0603.00139/P2-0603R1TS2-06T-002
USB1 | 920-E52A2021S10100 | MICRO-USB-SMD_5P-P0.65-H-F_C10418 | -6mm | -35mm | -6mm | -35mm | -7.3mm | -33.7mm | 9 | T | 0 | No | 920-E52A2021S10100
C10 | CC0603KRX7R9BB104 | C0603 | 6.5mm | -24.6mm | 6.5mm | -24.6mm | 5.8mm | -24.6mm | 2 | T | 0 | Yes | 100nF
C11 | 160AVEA221M0608 | CAP-SMD_BD6.3-L6.6-W6.6-FD | 8mm | -30mm | 8mm | -30mm | 5.33mm | -30mm | 2 | T | 0 | Yes | 220uF
U17 | PAD | PADPAD | 8.543mm | -36.25mm | 8.543mm | -36.25mm | 8.543mm | -36.25mm | 1 | T | 0 | No | PAD
U18 | PAD | PADPAD | 4.5mm | -36.3mm | 4.5mm | -36.3mm | 4.5mm | -36.3mm | 1 | T | 0 | No | PAD
U1 | ESP32-S3-WROOM-1-N4 | WIFIM-SMD_ESP32-S3-WROOM-1-N8 | 0mm | 28mm | 0mm | 28mm | -8.9mm | 36.955mm | 49 | T | 0 | Yes | ESP32-S3-WROOM-1-N4
BOOT | PTS636SK25SMTRLFS | KEY-SMD_L6.0-W3.5-LS8.7 | 12.501mm | 32.977mm | 12.501mm | 32.977mm | 12.501mm | 37.077mm | 2 | T | 270 | Yes | PTS636SK25SMTRLFS
RESET | PTS636SK25SMTRLFS | KEY-SMD_L6.0-W3.5-LS8.7 | -12.501mm | 32.977mm | -12.501mm | 32.977mm | -12.501mm | 28.877mm | 2 | T | 90 | Yes | PTS636SK25SMTRLFS